## Euler 2D
Euler, convergence test, Lax-Friedrichs flux, N = 3, CFL = 10.0
uniform refinement					X = [0, 16] (right half) refined by one level
level	ncells	L2 (density)	EOC		level	ncells	L2 (density)	EOC
2	4	6.45E-03	-		5	48	1.70E-02	-
3	8	1.28E-04	5.66		6	96	1.23E-03	3.78
4	16	5.75E-06	4.47		7	192	5.62E-05	4.46
5	32	3.41E-07	4.08		8	384	3.93E-06	3.84
6	64	2.11E-08	4.01		9	768	2.48E-07	3.99

		Avg. EOC	4.56				Avg. EOC	4.02

Setup

coordinates_min = -16
coordinates_max = 16
L = 2 (= sixteen wavelengths in domain)
(t_start, t_end) = (0, 1.0)

## 2D
Scalar advection, convergence test, N = 3, CFL = 1.0
uniform refinement					X = [0, 16] (right half) refined by one level
level	ncells	L2	EOC		level	ncells	L2 (density)	EOC
1	4	1.85E-01	-		5	48	1.70E-02	-
2	16	7.26E-03	4.67		6	96	1.23E-03	3.78
3	64	2.85E-04	4.67		7	192	5.62E-05	4.46
4	256	1.50E-05	4.24		8	384	3.93E-06	3.84
5	1024	8.98E-07	4.07		9	768	2.48E-07	3.99

		Avg. EOC	4.41				Avg. EOC	4.02

Scalar advection, convergence test, N = 1, CFL = 1.0
uniform refinement
level	ncells	L2	EOC
3	64	3.59E-01	-
4	256	3.97E-01	-0.14
5	1024	1.35E-01	1.56
6	4096	3.53E-02	1.93
7	16384	8.91E-03	1.99
8	65536	2.23E-03	2.00

		Avg. EOC	1.33

Setup

coordinates_min = -1
coordinates_max = 1
L = 2 (= one wavelengths in domain)
(t_start, t_end) = (0, 1.0)

## Euler 1D
Euler, convergence test, HLLC flux, N = 3, CFL = 1.0
uniform refinement					X = [0, 16] (right half) refined by one level
level	ncells	L2 (density)	EOC		level	ncells	L2 (density)	EOC
5	32	2.39E-02	-		5	48	1.70E-02	-
6	64	1.74E-03	3.78		6	96	1.23E-03	3.78
7	128	7.92E-05	4.45		7	192	5.62E-05	4.46
8	256	5.55E-06	3.84		8	384	3.93E-06	3.84
9	512	3.50E-07	3.99		9	768	2.48E-07	3.99

		Avg. EOC	4.01				Avg. EOC	4.02

Setup

coordinates_min = -16
coordinates_max = 16
L = 2 (= sixteen wavelengths in domain)
(t_start, t_end) = (0, 1.0)

## pre-Tree era
Linear scalar advection, Gauss pulse, Lax-Friedrichs flux
	N = 3, CFL = 1			N = 4, CFL = 0.1			N = 5, CFL = 0.1
ncells	L2	EOC		L2	EOC		L2	EOC
50	4.54E-05	-		2.58E-06	-		1.35E-07	-
100	2.72E-06	4.06		7.40E-08	5.13		1.98E-09	6.09
200	1.70E-07	4.00		2.36E-09	4.97		3.12E-11	5.99
400	1.06E-08	4.00		7.44E-11	4.98		4.88E-13	6.00
800	6.65E-10	4.00		2.33E-12	5.00

	Avg. EOC	4.01		Avg. EOC	5.02		Avg. EOC	6.03

Euler, convergence test, Lax-Friedrichs flux
	N = 3, CFL = 1			N = 4, CFL = 0.1			N = 5, CFL = 0.1
ncells	L2 (density)	EOC		L2 (density)	EOC		L2 (density)	EOC
20	3.04E-02	-		1.88E-03	-		8.65E-04	-
40	2.58E-03	3.56		1.19E-04	3.98		1.19E-05	6.19
80	6.62E-05	5.28		5.36E-06	4.47		8.35E-08	7.15
160	3.31E-06	4.32		2.64E-07	4.34		1.23E-09	6.09
320	2.22E-07	3.90		1.11E-08	4.57		1.68E-11	6.19

	Avg. EOC	4.27		Avg. EOC	4.34		Avg. EOC	6.40

Euler, convergence test, HLLC flux
	N = 3, CFL = 1			N = 4, CFL = 0.1			N = 5, CFL = 0.1
ncells	L2 (density)	EOC		L2 (density)	EOC		L2 (density)	EOC
20	2.39E-02	-		2.06E-03	-		5.58E-04	-
40	1.74E-03	3.78		1.25E-04	4.05		6.85E-06	6.35
80	7.92E-05	4.45		3.04E-06	5.36		1.01E-07	6.08
160	5.55E-06	3.84		1.09E-07	4.81		1.66E-09	5.93
320	3.50E-07	3.99		3.35E-09	5.02		2.57E-11	6.01

	Avg. EOC	4.01		Avg. EOC	4.81		Avg. EOC	6.09

Setup

x_start = -10
x_end = 10
L = 2 (= ten wavelengths in domain)
t_end = 1